## Tabelle1
MakerWiki_Datenblatt Eiche
Eigenschaften |  | Quellen
Kategorisierung |  |  | Object
Gruppe | Holz |  | Select
Untergruppe | Laubholz |  | Select
Art | Eiche |  | Select
Mechanische Eigenschaften |  |  | Object
Dichte | 650-760 Kg/m3 | www.materialarchiv.ch | Object { Dichte: Object:{min: number, max: number ,}: Einheit : Select }
Elastizität | 10.500-14.500 N/mm2 | www.materialarchiv.ch | Object { Dichte: Object:{min: number, max: number ,}: Einheit : Select }
Festigkeit |  | www.materialarchiv.ch | Object
Druck | 52-64 N/mm2 | www.materialarchiv.ch | Object { Dichte: Object:{min: number, max: number ,}: Einheit : Select }
Zug | 88-110 N/mm2 | www.materialarchiv.ch | Object { Dichte: Object:{min: number, max: number ,}: Einheit : Select }
Biege | 86-108 N/mm2 | www.materialarchiv.ch | Object { Dichte: Object:{min: number, max: number ,}: Einheit : Select }
(Brinell)härte | 34 N/mm2 | www.proholz.at | Object { Dichte: number: Einheit : Select }
Nachgiebigkeit (Duktilität) |  |  | Widget String
Sprödigkeit |  |  | Widget String
Differentielles Schwindmaß
Tangential | 0,28-0,35 % | www.materialarchiv.ch | Object { Dichte: Object:{min: number, max: number ,}: Einheit : Select }
Radial | 0,15-0,22 % | www.materialarchiv.ch | Object { Dichte: Object:{min: number, max: number ,}: Einheit : Select }
Physikalische Eigenschaften
Elektrische Leitfähigkeit | nicht leitfähig |  | true false
Dielektrizitätskonstante
Magnetische Besonderheiten | nicht magnetisch
Optische Eigenschaften z.B. Brechungsindex | Brechung nicht möglich
Thermisches Verhalten (Schmelzpunkt, Wärmeleitfähigkeit, Wärmekapazität…) | Wärmeleitfähigkeit 0,2 W/(m K) Brennwert 4,2 MJ/kg | https://informationsdienst-holz.de/fileadmin/Publikationen/2_Holzbau_Handbuch/R04_T01_F01_Holz_als_konstruktiver_Baustoff.pdf www.brennholz.eu
Oberfläche (Chemische Eigenschaften)
Korrosion, Oxidation | wirkt stark korrosiv auf Eisenmetall | https://informationsdienst-holz.de/fileadmin/Publikationen/2_Holzbau_Handbuch/R04_T01_F01_Holz_als_konstruktiver_Baustoff.pdf
Abrieb, Verschleiß | gering
Ökonomie
Verfügbarkeit, Transport | 1,1 Millionen Hektar in Deutschland (11,6 % der Waldfläche)
Wertschöpfung | 950-1500€ pro m3
Ökologie
Recyclingfähigkeit, -Techniken | alte Pfähle aus Venedig werden z.B zu Haushaltsobjekten verarbeitet; Stichwort: Briccole di Venezia
Gefahrenpotentiale | Waldrodung; langsam wachsende Bäume
Umweltbelastung, Entsorgung
Eigenheit | sehr widerstndsfähig gegen Wasser; kann Fäulnis, besonders unter Wasser Jahrhunderte widerstehen